## Konfigurace
Konfigurace IT rozvaděče
Kód konfigurace: | RI7-42-60/10A-WVFWA-20F-H
Parametry konfigurace
Parametr | Kód | Hodnota
Height | 42 | 42U (1978 mm)
Width | 60 | 600 mm
Depth | 10 | 1000 mm
Color | H | RAL 9005 (black)
Bar type | A | A - type of extrusions
Front door | W | perforated door, perforation rate 86%
Front door lock | V | swivel handle, DIN profile, universal key 333
Rear Door | F | perforated door vertically divided, perforation rate 86%
Rear Door Lock | W | swivel handle, DIN profile, universal key 333, multipoint
Side panel | A | 2 side panels, sheet steel, universal key
Top and bottom plate | 0 | Standard top and bottom plate (fixed)
Obecné příslušenství
Žádné obecné příslušenství.
Umístěné příslušenství
Žádné příslušenství s přiřazenou pozicí.